## Лист1
Request for Quotation/Запрос на Расценки
Name of supplier/Наименование поставщика: |  |  | Date/Дата
Contact tel. /Конт.тел.
Address/ Адрес поставщика
Contact person. /Конт. лицо
№ | Наименование | unit/ ед.изм | кол-во | бюджет
|  |  |  | for unit/за ед. | total/всего
1 | Антивандальный сенсорный экран Диагональ "17", Инфракрасный сенсорный экран, Мультитач, Точность определения касания 1.0 мм., Частота до 150 fps, Формат экрана (Aspect Ratio) 5:4, Толщина стекла 3 мм, , Поддерживаемые ОС Windows10, Linux, Android., Интерфейс контроллера USB, Электропитание через USB. | шт. | 10 |  | 0
2 | Антивандальный сенсорный экран Диагональ "19", Инфракрасный сенсорный экран, Мультитач, Точность определения касания 1.0 мм., Частота до 150 fps, Формат экрана (Aspect Ratio) 5:4, Толщина стекла 3 мм, , Поддерживаемые ОС Windows10, Linux, Android., Интерфейс контроллера USB, Электропитание через USB. | шт. | 1 |  | 0
3 | Монитор LCD ОЕМ 17, Разрешение:1280x1024, Соотношение сторон: 5:4,, Яркость: 300-1000 кд/м2, Контрастность: 500:1, Количество цветов: 16.2 млн.. | шт. | 30 |  | 0
4 | Монитор LCD OEM 19 1280 x 1024 высокой яркости с видеовходом VGA + DVI-D и открытой рамной металлической конструкцией | шт. | 1 |  | 0
5 | Материнская плата Gigabyte H410M H V3, LGA1200, Intel H510, 2xDDR4, 1xPCI-E16X, 1xPCI-E1x, Sound8Ch, GBLAN, 4SATA+1M.2, MATX, 4USB3.2+6SUSB2.0, VGA, HDMI | шт. | 10 |  | 0
6 | Кулер CPU cooler DEEPCOOL CK-11508 DP-ICAS-CK11508, Intel 1200/115х, 65W, 92мм, 2200±10% об/м,42.35CFM, 30.1dB(A), 3pin, 95х95х69,5мм, Чёрный | шт. | 100 |  | 0
7 | Оперативная память DDR4 8GB CRUCIAL/APACIER | шт. | 5 |  | 0
8 | Термопринтер CUSTOM VKP-80(V2) Термопечать 8 точек/мм, фиксированная головка. Разрешение 203 dpi, Питание 24V DC., Ширина бумаги 60/80/82.5 мм Буфер 8 Kb, Flash память 384 K, Скорость печати 220 мм/с, Интерфейс RS232 + USB, Скорость передачи данных от 1200 bps до 115.000 bps | шт. | 6 |  | 0
9 | Купюроприемник Mei Advanced SBN мешковой с шасси (станина) комплектом | шт. | 3 |  | 0
10 | Шестерня 52020020P100 для Mei Advanced | шт. | 20 |  | 0
11 | Ролики для купюроприемника CashCodeMVU SHAFT ASS’Y 0300080 | шт. | 20 |  | 0
12 | Блок питания для системного блока Aero Cool 450-500 w | шт. | 20 |  | 0
13 | Блок питание для принтера 24 В/150 Вт/ 6А | шт. | 6 |  | 0
14 | Модем IRZ RL01 в комплекте с БП и антенной 4G | шт. | 5 |  | 0
15 | USB кабель для принтера с наклоном 90 градусов (фото прилагается) | шт. | 20 |  | 0
Итого с учетом налогов |  |  |  |  | 0
(Цена указывается в нац.валюте, сом с учетом всех налогов)
Дополнительная информация, заполняется поставщиком
Квалификационные требования |  |  | Метод подтверждения квалификации
Гарантия (не менее 1 года) |  |  | Возможность предоставление расширенной гарантии.
Условия оплаты ( не более 50% предоплата)
Статус официального дистрибьютора |  |  | Предоставления письма от завода производителя.
Срок/условие поставки |  |  | Не более 1 го месяца/ поставка DDP
Запчасти |  |  | Новые с завода, не восстановленные и не б/у
Заменить бракованные детали |  |  | Замена брака по вине производителя в срок не более 30 календарных дней
Квалификация |  |  | Подтверждение от производителя оборудования, что запчасти сертифицированы (применимость для Кыргызстана/Казахстана сенсорный экран, купюр приёмник, принтер)
Наличие сервисного центра в КР |  |  | Наличие сервисного центра или сервисных инженеров для обслуживания терминалов
М.П.